## Sheet1
按键外形、尺寸、行程大小是影响按键设计间隙值大小的主要因素，一般情况下，外形简单,
尺寸、行程小, 配合间隙取值就小，反之则大。Rubber Key 与塑料壳配合间隙值见下表:
a.Rubber 行程为1.0mm
尺寸 | 1 ~ 10 | 10 ~ 20 | 20 ~ 30 | 30 ~ 40 | 40 ~ 50 | 50 ~
分類
| 0.1 | 0.1 | 0.12 | 0.15 | 0.3 | ------
| 0.1 | 0.12 | 0.15 | ------ | ------ | ------
| 0.1 | 0.12 | 0.15 | 0.18 | 0.2 | ------
| ------ | ------ | 0.18 | 0.3 | 0.35 | ------
異形 | ------ | 0.15 | 0.2 | ------ | ------ | ------
b.Rubber 行程为1.5mm
尺寸 | 1 ~ 10 | 10 ~ 20 | 20 ~ 30 | 30 ~ 40 | 40 ~ 50 | 50 ~
分類
| 0.1 | 0.12 | 0.14 | 0.16 | ------ | ------
| 0.12 | 0.14 | 0.16 | ------ | ------ | ------
| 0.12 | 0.14 | 0.16 | ------ | ------ | ------
| ------ | ------ | 0.2 | 0.3 | ------ | ------
異形 | ------ | 0.16 | 0.2 | ------ | ------ | ------
c.Rubber 行程为2.0mm
尺寸 | 1 ~ 10 | 10 ~ 20 | 20 ~ 30 | 30 ~ 40 | 40 ~ 50 | 50 ~
分類
| 0.1 | 0.12 | 0.14 | 0.16 | ------ | ------
| 0.12 | 0.16 | 0.18 | ------ | ------ | ------
| 0.12 | 0.16 | 0.18 | ------ | ------ | ------
| ------ | ------ | 0.25 | 0.35 | ------ | ------
異形 | ------ | 0.18 | 0.22 | ------ | ------ | ------
③. 一般尺寸公差
Length(mm) | < 10 | 20 | 30 | 40 | 50 | >50
Tolerance(mm) | ± 0.1 | ± 0.15 | ± 0.2 | ± 0.25 | ± 0.3 | 0.6%
④. 弹力范围的一般精度
Length(mm) | 50 | 70 | 90 | 100 | 120 | 150 | 170 | 200~250
| ±15~20 | ± 20~25 | ± 20~30 | ± 250~35 | ± 25~35 | ± 30~40 | ± 35~40 | ± 50